## CostosTecnos
		x	x	x
	Eólico_Offshore	Eólico	Solar	TGs	CCs	BESS4h		Costo Complexivo Red:	2800	USD/(MW-km)
Tramo dedicado [km]	50	30	5	5	5	1
Tramo dedicado [USD/MW]	140000	84000	14000	14000	14000	2800		Tasa:	10,00%
Punto de conexión [USD/MW]	114000	114000	114000	114000	227000	114000		q_Anual	0,909
Red troncal [USD/MW]	293000	293000	293000	293000	293000	0		Vida util red	30
								Anualizador	10,427

							Factores considerados
Red [US$/kW]	547	491	421	421	534	116,8	1

	EolOffshore	EolOnshore	Solar	TGs	CCs	BESS4h
CAPEX[US$/kW]	3600	1227,5	910	835	950	1060
low_end	3000	1025	700	700	800	1000	0,7
high_end	5000	1700	1400	1150	1300	1200	0,3
O&M[US$/kW-año]	66	24,5	9,1	10	12,1	21,2
low_end	60	20	7	7	10	20	0,7
high_end	80	35	14	17	17	24	0,3

Factor de Capacidad	0,5	0,4	0,22	0,15	0,4	0,17
low_end	0,55	0,45	0,3	0,15	0,90	0,17
high_end	0,3	0,3	0,15	0,10	0,30	0,04

Vida util tecno	20	20	30	40	40	10
Anualizador	9,514	9,514	10,427	10,779	10,779	7,145

	EolOffshore	EolOnshore	Solar	TGs	CCs	BESS4h
CAPEX[US$/kW]	3600,00	1227,50	910,00	835,00	950,00	1060,00
Red[US$/kW]	499,09	447,99	421,00	435,22	552,03	80,03	(*Ajustada por factores de vida útil)
O&M[US$/kW]	627,90	233,08	94,88	107,79	130,43	151,46
Total [US$/kW]	4726,98	1908,57	1425,88	1378,01	1632,46	1291,50

Anualidad [US$/kW-año]	496,87	200,62	136,75	127,84	151,45	180,77
MWh/año	4380,00	3504,00	1927,20	1314,00	3504,00	1460,00
Costo Combustible [US$/MWh]	0,00	0,00	0,00	100,00	50,00	0,00
O&M Variable [US$/MWh]	0,00	0,00	0,00	7,13	7,13	0,00
LCOE [US$/MWh]	113,44	57,25	70,96	204,42	100,35	123,81

Capex/Total	0,7616	0,6432	0,6382	0,6059	0,5819	0,8208
(p) decaimiento (Capex+OPex)	0,301	0,301	0,477	0,000	0,000	0,388	(estimado en base a información de IRENA y otras fuentes)

Capex (p) decaimiento	0,270	0,231	0,336	0,000	0,000	0,364
Capec (1-p) Sin decaimiento	0,492	0,413	0,302	0,606	0,582	0,457
Opex/Total	0,133	0,122	0,067	0,078	0,080	0,117
Red/Total	0,106	0,235	0,295	0,316	0,338	0,062
Total/Total	1	1	1	1	1	1

Módulos considerados en OddFace	EolOffshore	EolOnshore	Solar	TGs	CCs	BESS4h
UG [MW]	1	1	1	1	180	5
MW	1	1	1	1	180	5
Vida util tecno	20	20	30	40	40	10
MUS$/UI	4,7	1,9	1,4	1,4	293,8	6,5
(p) porción con decaimiento	0,270	0,231	0,336	0,000	0,000	0,364
Tasa de decaimiento	0,095	0,095	0,067	0,000	0,000	0,249
UI/UG	1	1	1	1	1	1

beta	0,91326	0,91326	0,93740	1,00000	1,00000	0,80082
q	0,90909	0,90909	0,90909	0,90909	0,90909	0,90909
beta*q	0,83023	0,83023	0,85218	0,90909	0,90909	0,72802

fd	0,98	0,98	0,98	0,98	0,98	0,98
	EolOffshore	EolOnshore	Solar	TGs	CCs	BESS4h
S(q,n)	9,36492	9,36492	10,36961	10,75696	10,75696	6,75902
S(beta *q,n)	5,74784	5,74784	6,70938	10,75696	10,75696	3,52296

rf	42,95	18,26	10,63	14,92	17,68	14,15
rv	25,82	8,92	8,33	0,00	0,00	15,55

PAGOS DISPONIBILIDAD	USD/MWh	USD/MWh	USD/MWh	USD/MWh	USD/MWh	USD/MWhh
year	EolOffshore	EolOnshore	Solar	TGs	CCs	BESS4h
2025	68,77	27,19	18,96	14,92	17,68	29,70
2026	64,39	25,67	17,73	14,92	17,68	25,47
2027	60,75	24,41	16,68	14,92	17,68	22,39
2028	57,72	23,37	15,78	14,92	17,68	20,15
2029	55,22	22,50	15,02	14,92	17,68	18,52
2030	53,13	21,78	14,37	14,92	17,68	17,33
2031	51,40	21,19	13,82	14,92	17,68	16,47
2032	49,97	20,69	13,35	14,92	17,68	15,84
2033	48,78	20,28	12,95	14,92	17,68	15,38
2034	47,79	19,94	12,60	14,92	17,68	15,04
2035	46,97	19,65	12,31	14,92	17,68	14,80
2036	46,28	19,42	12,06	14,92	17,68	14,62
2037	45,72	19,22	11,85	14,92	17,68	14,50
2038	45,25	19,06	11,67	14,92	17,68	14,40
2039	44,86	18,92	11,52	14,92	17,68	14,33
2040	44,53	18,81	11,38	14,92	17,68	14,28
2041	44,26	18,72	11,27	14,92	17,68	14,25
2042	44,04	18,64	11,18	14,92	17,68	14,22
2043	43,85	18,58	11,10	14,92	17,68	14,20
2044	43,70	18,52	11,03	14,92	17,68	14,19
2045	43,57	18,48	10,97	14,92	17,68	14,18
2046	43,47	18,44	10,92	14,92	17,68	14,17
2047	43,38	18,41	10,88	14,92	17,68	14,17
2048	43,31	18,39	10,84	14,92	17,68	14,16
2049	43,25	18,37	10,81	14,92	17,68	14,16
2050	43,19	18,35	10,78	14,92	17,68	14,16
2051	43,15	18,34	10,76	14,92	17,68	14,16
2052	43,12	18,32	10,74	14,92	17,68	14,15
2053	43,09	18,31	10,72	14,92	17,68	14,15
2054	43,07	18,31	10,71	14,92	17,68	14,15
2055	43,05	18,30	10,70	14,92	17,68	14,15
2056	43,03	18,29	10,69	14,92	17,68	14,15
2057	43,02	18,29	10,68	14,92	17,68	14,15
2058	43,00	18,28	10,67	14,92	17,68	14,15
2059	42,99	18,28	10,66	14,92	17,68	14,15
2060	42,99	18,28	10,66	14,92	17,68	14,15
2061	42,98	18,28	10,66	14,92	17,68	14,15
2062	42,97	18,27	10,65	14,92	17,68	14,15
2063	42,97	18,27	10,65	14,92	17,68	14,15
2064	42,97	18,27	10,64	14,92	17,68	14,15
2065	42,96	18,27	10,64	14,92	17,68	14,15
2066	42,96	18,27	10,64	14,92	17,68	14,15
2067	42,96	18,27	10,64	14,92	17,68	14,15
2068	42,96	18,27	10,64	14,92	17,68	14,15
2069	42,96	18,27	10,64	14,92	17,68	14,15
2070	42,95	18,27	10,63	14,92	17,68	14,15